## Feuille 1
Number of experiment | Vadded(Eu) [μL] each step | ntotal(Eu) [mol] | c(Eu) [mol/L] | cCaM | Vtot [μL] | n(CaM) mol | eqv
0 | 0 | 0 | 0 | [mol/L] | 550 | 5.9189e-08 | 0
1 | 2 | 6e-09 | 1.09e-05 | 0.00010762 | 552 | 5.9189e-08 | 0.10137
2 | 2 | 1.2e-08 | 2.1661e-05 | 0.00010723 | 554 | 5.9189e-08 | 0.20274
3 | 2 | 1.8e-08 | 3.2374e-05 | 0.00010684 | 556 | 5.9189e-08 | 0.30411
4 | 2 | 2.4e-08 | 4.3011e-05 | 0.00010646 | 558 | 5.9189e-08 | 0.40548
5 | 2 | 3e-08 | 5.3571e-05 | 0.00010607 | 560 | 5.9189e-08 | 0.50685
6 | 2 | 3.6e-08 | 6.4057e-05 | 0.00010569 | 562 | 5.9189e-08 | 0.60822
7 | 2 | 4.2e-08 | 7.4468e-05 | 0.00010532 | 564 | 5.9189e-08 | 0.70959
8 | 2 | 4.8e-08 | 8.4806e-05 | 0.00010495 | 566 | 5.9189e-08 | 0.81096
9 | 2 | 5.4e-08 | 9.507e-05 | 0.00010457 | 568 | 5.9189e-08 | 0.91233
10 | 2 | 6e-08 | 0.00010526 | 0.00010421 | 570 | 5.9189e-08 | 1.0137
11 | 4 | 7.2e-08 | 0.00012544 | 0.00010384 | 574 | 5.9189e-08 | 1.2164
12 | 4 | 8.4e-08 | 0.00014533 | 0.00010312 | 578 | 5.9189e-08 | 1.4192
13 | 4 | 9.6e-08 | 0.00016495 | 0.0001024 | 582 | 5.9189e-08 | 1.6219
14 | 4 | 1.08e-07 | 0.0001843 | 0.0001017 | 586 | 5.9189e-08 | 1.8247
15 | 4 | 1.2e-07 | 0.00020339 | 0.00010101 | 590 | 5.9189e-08 | 2.0274
16 | 10 | 1.5e-07 | 0.00025 | 0.00010032 | 600 | 5.9189e-08 | 2.5343
17 | 10 | 1.8e-07 | 0.00029508 | 9.8649e-05 | 610 | 5.9189e-08 | 3.0411
18 | 10 | 2.1e-07 | 0.00033871 | 9.7031e-05 | 620 | 5.9189e-08 | 3.548
19 | 10 | 2.4e-07 | 0.00038095 | 9.5466e-05 | 630 | 5.9189e-08 | 4.0548
21 | 20 | 3e-07 | 0.00046154 | 9.3951e-05 | 650 | 5.9189e-08 | 5.0685
22 | 20 | 3.6e-07 | 0.00053731 | 8.8342e-11 | 670 | 5.9189e-08 | 6.0822

## KD-fast H (hidden)
cCaM | c(Eu) [mol/L] | dobs 4 | dobs 4.1 | d obs 4.2 | df 4 | DELTA H 4 | d obs 5 | df 5 | DELTA 5
0.00010762 | 0 | 7.8328 |  |  | 7.8328 | 0 | 7.8614 | 7.8614 | 0
0.00010723 | 1.09e-05 | 7.8519 |  |  | 7.8328 | 0.0191 | 7.8519 | 7.8614 | 0.0095
0.00010684 | 2.1661e-05 | 7.8519 |  |  | 7.8328 | 0.0191 | 7.8519 | 7.8614 | 0.0095
0.00010646 | 3.2374e-05 | 7.8519 |  |  | 7.8328 | 0.0191 | 7.8595 | 7.8614 | 0.0019
0.00010607 | 4.3011e-05 | 1900-01-06 20:16 |  |  | 7.8328 | 0.0114 | 7.8595 | 7.8614 | 0.0019
0.00010569 | 5.3571e-05 | 7.8519 | 7.9052 | 7.8214 | 7.8328 | 0.0114 | 7.8519 | 7.8614 | 0.0095
0.00010532 | 6.4057e-05 | 7.8519 | 7.9129 | 7.8366 | 7.8328 | 0.0038 | 7.8595 | 7.8614 | 0.0019
0.00010495 | 7.4468e-05 | 7.8442 | 7.9052 | 7.8442 | 7.8328 | 0.0114 | 7.8533 | 7.8614 | 0.0081
0.00010457 | 8.4806e-05 | 7.8595 | 7.9129 | 7.8366 | 7.8328 | 0.0038 | 7.8519 | 7.8614 | 0.0095
0.00010421 | 9.507e-05 |  | 7.8976 | 7.8214 | 7.8328 | 0.0114 | 7.8442 | 7.8614 | 0.0172
0.00010384 | 0.00010526 |  | 7.9052 | 7.829 | 7.8328 | 0.0038 | 7.7832 | 7.8614 | 0.0782
0.00010312 | 0.00012544 |  | 7.8976 | 7.829 | 7.8328 | 0.0038 | 7.7714 | 7.8614 | 0.09
0.0001024 | 0.00014533 | 7.8284 |  |  | 7.8328 | 0.0044 | 7.7782 | 7.8614 | 0.0832
0.0001017 | 0.00016495 | 7.829 |  |  | 7.8328 | 0.0038 | 7.7745 | 7.8614 | 0.0869
0.00010101 | 0.0001843 | 7.8366 |  |  | 7.8328 | 0.0038 | 7.7729 | 7.8614 | 0.0885
0.00010032 | 0.00020339 | 7.829 |  |  | 7.8328 | 0.0038 | 7.7604 | 7.8614 | 0.101
9.8649e-05 | 0.00025 | 7.829 |  |  | 7.8328 | 0.0038 | 7.7527 | 7.8614 | 0.1087
9.7031e-05 | 0.00029508 | 7.8366 |  |  | 7.8328 | 0.0038 | 7.768 | 7.8614 | 0.0934
9.5466e-05 | 0.00033871 | 7.829 |  |  | 7.8328 | 0.0038 | 7.768 | 7.8614 | 0.0934
9.3951e-05 | 0.00038095 | 7.8366 |  |  | 7.8328 | 0.0038 | 7.7527 | 7.8614 | 0.1087
9.106e-05 | 0.00046154 | 7.8419 |  |  | 7.8328 | 0.0091 | 7.7584 | 7.8614 | 0.103
Protein Conc [mol/L] | c(Eu) [mol/L] | DELTA 5 | calculated DELTA 5 | R ^2
0.00010762 | 0 | 0 | 0 | 0
0.00010723 | 1.09e-05 | 0.0095 | 0.0074532 | 4.1893e-06
0.00010684 | 2.1661e-05 | 0.0095 | 0.014494 | 2.4941e-05
0.00010646 | 3.2374e-05 | 0.0019 | 0.021161 | 0.00037098
0.00010607 | 4.3011e-05 | 0.0019 | 0.027418 | 0.00065117
0.00010569 | 5.3571e-05 | 0.0095 | 0.033252 | 0.00056418 |  |  | KD | 4.8191e-05
0.00010532 | 6.4057e-05 | 0.0019 | 0.038659 | 0.0013513 |  |  | DELTA 5 MAX | 0.1087
0.00010495 | 7.4468e-05 | 0.0081 | 0.043644 | 0.0012634 |  |  | sum square | 0.010095
0.00010457 | 8.4806e-05 | 0.0095 | 0.048218 | 0.0014991
0.00010421 | 9.507e-05 | 0.0172 | 0.052393 | 0.0012385
0.00010384 | 0.00010526 | 0.0782 | 0.056196 | 0.00048418
0.00010312 | 0.00012544 | 0.09 | 0.062778 | 0.00074104
0.0001024 | 0.00014533 | 0.0832 | 0.068183 | 0.00022551
0.0001017 | 0.00016495 | 0.0869 | 0.072622 | 0.00020387
0.00010101 | 0.0001843 | 0.0885 | 0.076285 | 0.00014921
0.00010032 | 0.00020339 | 0.101 | 0.079331 | 0.00046954
9.8649e-05 | 0.00025 | 0.1087 | 0.085002 | 0.00056159
9.7031e-05 | 0.00029508 | 0.0934 | 0.088854 | 2.0663e-05
9.5466e-05 | 0.00033871 | 0.0934 | 0.091606 | 3.2183e-06
9.3951e-05 | 0.00038095 | 0.1087 | 0.093656 | 0.00022633
9.106e-05 | 0.00046154 | 0.103 | 0.096486 | 4.2426e-05

## KD - fast N (hidden)
| c(Eu) [mol/L] | dobs 4 | 2025-01-04 | 2025-02-04 | df 4 | DELTA N 4 | d obs 5 | df 5 | DELTA N 5
0 | 0 | 107.3507 |  |  | 107.3507 | 0 | 109.4667 | 109.4667 | 0
1 | 1.09e-05 | 107.3504 |  |  | 107.3507 | 0.0003 | 109.4835 | 109.4667 | 0.0168
2 | 2.1661e-05 | 107.3504 |  |  | 107.3507 | 0.0003 | 109.4835 | 109.4667 | 0.0168
3 | 3.2374e-05 | 107.3504 |  |  | 107.3507 | 0.0003 | 109.4835 | 109.4667 | 0.0168
4 | 4.3011e-05 | 107.3504 |  |  | 107.3507 | 0.0003 | 109.4835 | 109.4667 | 0.0168
5 | 5.3571e-05 |  | 107.3504 | 107.3504 | 107.3507 | 0.0003 | 109.4835 | 109.4667 | 0.0168
6 | 6.4057e-05 | 107.3504 | 107.3504 | 107.0457 | 107.3507 | 0.305 | 109.4835 | 109.4667 | 0.0168
7 | 7.4468e-05 |  | 107.3504 | 107.3504 | 107.3507 | 0.0003 | 109.5184 | 109.4667 | 0.0517
8 | 8.4806e-05 | 107.3504 | 107.2488 | 107.0457 | 107.3507 | 0.305 | 109.4835 | 109.4667 | 0.0168
9 | 9.507e-05 | 107.2488 | 107.2488 | 107.0457 | 107.3507 | 0.305 | 109.4835 | 109.4667 | 0.0168
10 | 0.00010526 |  | 107.1473 | 107.0457 | 107.3507 | 0.305 | 109.1788 | 109.4667 | 0.2879
11 | 0.00012544 |  | 107.3504 | 107.0457 | 107.3507 | 0.305 | 109.1411 | 109.4667 | 0.3256
12 | 0.00014533 | 107.07 |  |  | 107.3507 | 0.2807 | 109.1175 | 109.4667 | 0.3492
13 | 0.00016495 | 107.0457 |  |  | 107.3507 | 0.305 | 109.029 | 109.4667 | 0.4377
14 | 0.0001843 | 107.0457 |  |  | 107.3507 | 0.305 | 109.0501 | 109.4667 | 0.4166
15 | 0.00020339 | 107.0457 |  |  | 107.3507 | 0.305 | 109.0772 | 109.4667 | 0.3895
16 | 0.00025 | 106.9441 |  |  | 107.3507 | 0.4066 | 108.9756 | 109.4667 | 0.4911
17 | 0.00029508 | 107.0457 |  |  | 107.3507 | 0.305 | 109.0772 | 109.4667 | 0.3895
18 | 0.00033871 | 106.9441 |  |  | 107.3507 | 0.4066 | 108.9756 | 109.4667 | 0.4911
19 | 0.00038095 | 107.0457 |  |  | 107.3507 | 0.305 | 108.9756 | 109.4667 | 0.4911
20 | 0.00046154 | 106.8274 |  |  | 107.3507 | 0.5233 | 108.7597 | 109.4667 | 0.707

## Peak 5 KDfast
c(CaM) [mol/L] | c(Eu) [mol/L] | DELTA H 5 | DELTA N 5 | CSP | calculated csp | R^2
0.00010762 | 0 | 0 | 0 | 0 | 0 | 0
0.00010723 | 1.09e-05 | 0.0095 | 0.0168 | 0.010077 | 0.0096414 | 1.8944e-07
0.00010684 | 2.1661e-05 | 0.0095 | 0.0168 | 0.010077 | 0.0187 | 7.4363e-05 | KD | 8.5553e-05
0.00010646 | 3.2374e-05 | 0.0019 | 0.0168 | 0.00386 | 0.027254 | 0.00054728 | CSP max | 0.17494
0.00010607 | 4.3011e-05 | 0.0019 | 0.0168 | 0.00386 | 0.035285 | 0.00098754 | sum square | 0.016858
0.00010569 | 5.3571e-05 | 0.0095 | 0.0168 | 0.010077 | 0.042802 | 0.0010709
0.00010532 | 6.4057e-05 | 0.0019 | 0.0168 | 0.00386 | 0.049818 | 0.0021121
0.00010495 | 7.4468e-05 | 0.0081 | 0.0517 | 0.013135 | 0.056356 | 0.001868
0.00010457 | 8.4806e-05 | 0.0095 | 0.0168 | 0.010077 | 0.062438 | 0.0027417
0.00010421 | 9.507e-05 | 0.0172 | 0.0168 | 0.017525 | 0.068084 | 0.0025562
0.00010384 | 0.00010526 | 0.0782 | 0.2879 | 0.097112 | 0.073326 | 0.00056576
0.00010312 | 0.00012544 | 0.09 | 0.3256 | 0.11109 | 0.082691 | 0.00080639
0.0001024 | 0.00014533 | 0.0832 | 0.3492 | 0.10863 | 0.090745 | 0.00031978
0.0001017 | 0.00016495 | 0.0869 | 0.4377 | 0.12335 | 0.097678 | 0.00065898
0.00010101 | 0.0001843 | 0.0885 | 0.4166 | 0.12155 | 0.10367 | 0.00031981
0.00010032 | 0.00020339 | 0.101 | 0.3895 | 0.12755 | 0.10886 | 0.00034922
9.8649e-05 | 0.00025 | 0.1087 | 0.4911 | 0.1465 | 0.11917 | 0.00074726
9.7031e-05 | 0.00029508 | 0.0934 | 0.3895 | 0.12162 | 0.12671 | 2.5918e-05
9.5466e-05 | 0.00033871 | 0.0934 | 0.4911 | 0.13554 | 0.13242 | 9.7326e-06
9.3951e-05 | 0.00038095 | 0.1087 | 0.4911 | 0.1465 | 0.13686 | 9.3059e-05
9.106e-05 | 0.00046154 | 0.103 | 0.707 | 0.17494 | 0.14326 | 0.0010032

## Peak 4 KDfast
c(CaM) [mol/L] | c(Eu) [mol/L] | DELTA H 4 | DELTA N 4 | CSP | calculated csp | R^2
0.00010762 | 0 | 0 | 0 | 0 | 0 | 0
0.00010723 | 1.09e-05 | 0.0191 | 0.0003 | 0.0191 | 0.0063227 | 0.00016326
0.00010684 | 2.1661e-05 | 0.0191 | 0.0003 | 0.0191 | 0.01227 | 4.6648e-05 | KD | 6.9433e-05
0.00010646 | 3.2374e-05 | 0.0191 | 0.0003 | 0.0191 | 0.017887 | 1.4714e-06 | CSP max | 0.10505
0.00010607 | 4.3011e-05 | 0.0114 | 0.0003 | 0.0114 | 0.023156 | 0.0001382 | sum square | 0.0043991
0.00010569 | 5.3571e-05 | 0.0114 | 0.0003 | 0.0114 | 0.028077 | 0.00027811
0.00010532 | 6.4057e-05 | 0.0038 | 0.305 | 0.061118 | 0.032656 | 0.00081009
0.00010495 | 7.4468e-05 | 0.0114 | 0.0003 | 0.0114 | 0.036905 | 0.0006505
0.00010457 | 8.4806e-05 | 0.0038 | 0.305 | 0.061118 | 0.040838 | 0.00041127
0.00010421 | 9.507e-05 | 0.0114 | 0.305 | 0.062056 | 0.044468 | 0.00030935
0.00010384 | 0.00010526 | 0.0038 | 0.305 | 0.061118 | 0.047815 | 0.00017697
0.00010312 | 0.00012544 | 0.0038 | 0.305 | 0.061118 | 0.053732 | 5.4552e-05
0.0001024 | 0.00014533 | 0.0044 | 0.2807 | 0.056312 | 0.058743 | 5.9093e-06
0.0001017 | 0.00016495 | 0.0038 | 0.305 | 0.061118 | 0.06299 | 3.5021e-06
0.00010101 | 0.0001843 | 0.0038 | 0.305 | 0.061118 | 0.066602 | 3.0076e-05
0.00010032 | 0.00020339 | 0.0038 | 0.305 | 0.061118 | 0.069692 | 7.3517e-05
9.8649e-05 | 0.00025 | 0.0038 | 0.4066 | 0.081409 | 0.075686 | 3.2755e-05
9.7031e-05 | 0.00029508 | 0.0038 | 0.305 | 0.061118 | 0.07996 | 0.000355
9.5466e-05 | 0.00033871 | 0.0038 | 0.4066 | 0.081409 | 0.083124 | 2.943e-06
9.3951e-05 | 0.00038095 | 0.0038 | 0.305 | 0.061118 | 0.085545 | 0.00059668
9.106e-05 | 0.00046154 | 0.0091 | 0.5233 | 0.10505 | 0.088983 | 0.00025832

## Peak 1KD slow
c(Eu) [mol/L] | equ | intensity | normalizing | inverted | calculated normalisation | R^2
0 | 0 | 3752300000 | 0.58587 | 0.41413 | 0 | 0.17151
1.09e-05 | 0.1 | 4164500000 | 0.65023 | 0.34977 | 0.068904 | 0.078888
2.1661e-05 | 0.2 | 5926200000 | 0.92529 | 0.074711 | 0.14721 | 0.0052563
3.2374e-05 | 0.3 | 5906300000 | 0.92218 | 0.077818 | 0.2208 | 0.020444
4.3011e-05 | 0.4 | 5609400000 | 0.87583 | 0.12417 | 0.28688 | 0.026472
5.3571e-05 | 0.5 | 5872800000 | 0.91695 | 0.083048 | 0.34529 | 0.068772
6.4057e-05 | 0.6 | 4481100000 | 0.69966 | 0.30034 | 0.39668 | 0.0092806
7.4468e-05 | 0.7 | 4456100000 | 0.69575 | 0.30425 | 0.44187 | 0.01894
8.4806e-05 | 0.8 | 6404700000 | 1 | 0 | 0.48169 | 0.23203
9.507e-05 | 0.9 | 96519000 | 0.01507 | 0.98493 | 0.51691 | 0.21904
0.00010526 | 1 | 0 | 0 | 1 | 0.54817 | 0.20415
[7 empty] | max intensity | 6404700000
[7 empty] | n | 1.2334
[7 empty] | KD | 1.0234e-05
[7 empty] | sum square | 1.0548
𝜃=(𝐼−𝐼_0)/(𝐼_𝑓−𝐼_0 )

## Peak 2KD slow
c(Eu) [mol/L] | equ | intensity | normalizing | inverted | calculated normalisation | R^2
0 | 0 | 3705800000 | 0.6316 | 0.3684 | 0 | 0.13572
1.09e-05 | 0.1 | 5867300000 | 1 | 0 | 1.09e-05 | 1.1881e-10
2.1661e-05 | 0.2 | 3604800000 | 0.61439 | 0.38561 | 2.166e-05 | 0.14868
3.2374e-05 | 0.3 | 5041100000 | 0.85919 | 0.14081 | 3.2373e-05 | 0.01982
4.3011e-05 | 0.4 | 2824200000 | 0.48135 | 0.51865 | 4.3009e-05 | 0.26896
5.3571e-05 | 0.5 | 2924600000 | 0.49846 | 0.50154 | 5.3569e-05 | 0.25149
6.4057e-05 | 0.6 | 2056100000 | 0.35043 | 0.64957 | 6.4053e-05 | 0.42185
7.4468e-05 | 0.7 | 1764800000 | 0.30079 | 0.69921 | 7.4463e-05 | 0.4888
8.4806e-05 | 0.8 | 4628200000 | 0.78881 | 0.21119 | 8.4798e-05 | 0.044564
9.507e-05 | 0.9 | 2311900000 | 0.39403 | 0.60597 | 9.5061e-05 | 0.36708
0.00010526 | 1 | 2220400000 | 0.37844 | 0.62156 | 0.00010525 | 0.38621
0.00012544 | 1.2 | 2290400000 | 0.39037 | 0.60963 | 0.00012542 | 0.3715
0.00014533 | 1.4 | 1288100000 | 0.21954 | 0.78046 | 0.00014531 | 0.60889
0.00016495 | 1.6 | 0 | 0 | 1 | 0.00016492 | 0.99967
[7 empty] | max intensity If | 5867300000
[7 empty] | n | 1
[7 empty] | KD | 1
[7 empty] | sum square | 4.5132
[7 empty] | min intesity I0 | 0
𝜃=(𝐼−𝐼_0)/(𝐼_𝑓−𝐼_0 )

## Peak 3KD slow
c(Eu) [mol/L] | equ | intensity | normalizing | inverted | calculated normalisation | R^2
0 | 0 | 4692000000 | 1 | 0 | 0 | 0 | max intensity If | 4692000000
1.09e-05 | 0.1 | 3723500000 | 0.79358 | 0.20642 | 1.09e-05 | 0.042603 | n | 1
2.1661e-05 | 0.2 | 2706000000 | 0.57673 | 0.42327 | 2.166e-05 | 0.17914 | KD | 1
3.2374e-05 | 0.3 | 2983500000 | 0.63587 | 0.36413 | 3.2373e-05 | 0.13257 | sum square | 5.7545
4.3011e-05 | 0.4 | 2784500000 | 0.59346 | 0.40654 | 4.3009e-05 | 0.16524 | min intesity I0 | 0
5.3571e-05 | 0.5 | 2827000000 | 0.60251 | 0.39749 | 5.3569e-05 | 0.15795
6.4057e-05 | 0.6 | 1748800000 | 0.37272 | 0.62728 | 6.4053e-05 | 0.3934
7.4468e-05 | 0.7 | 1490200000 | 0.3176 | 0.6824 | 7.4463e-05 | 0.46556
8.4806e-05 | 0.8 | 1429900000 | 0.30475 | 0.69525 | 8.4798e-05 | 0.48325
9.507e-05 | 0.9 | 176070000 | 0.037526 | 0.96247 | 9.5061e-05 | 0.92617
0.00010526 | 1 | 200130000 | 0.042653 | 0.95735 | 0.00010525 | 0.91631
0.00012544 | 1.2 | 258570000 | 0.055109 | 0.94489 | 0.00012542 | 0.89258
0.00014533 | 1.4 | 0 | 0 | 1 | 0.00014531 | 0.99971

## Peak 6KD slow
c(Eu) [mol/L] | equ | intensity | normalizing | inverted | calculated normalisation | R^2
0 | 0 | 1820000000 | 0.56714 | 0.43286 | 0 | 0.18737 | max intensity If | 3209100000
1.09e-05 | 0.1 | 3209100000 | 1 | 0 | 1.09e-05 | 1.1881e-10 | n | 1
2.1661e-05 | 0.2 | 2461800000 | 0.76713 | 0.23287 | 2.166e-05 | 0.054218 | KD | 1
3.2374e-05 | 0.3 | 2622600000 | 0.81724 | 0.18276 | 3.2373e-05 | 0.03339 | sum square | 3.7206
4.3011e-05 | 0.4 | 1907100000 | 0.59428 | 0.40572 | 4.3009e-05 | 0.16457 | min intesity I0 | 0
5.3571e-05 | 0.5 | 1955100000 | 0.60924 | 0.39076 | 5.3569e-05 | 0.15265
6.4057e-05 | 0.6 | 1740300000 | 0.5423 | 0.4577 | 6.4053e-05 | 0.20943
7.4468e-05 | 0.7 | 1039400000 | 0.32389 | 0.67611 | 7.4463e-05 | 0.45702
8.4806e-05 | 0.8 | 995560000 | 0.31023 | 0.68977 | 8.4798e-05 | 0.47567
9.507e-05 | 0.9 | 21519000 | 0.0067056 | 0.99329 | 9.5061e-05 | 0.98644
0.00010526 | 1 | 0 | 0 | 1 | 0.00010525 | 0.99979

## Peak 7KD slow
c(Eu) [mol/L] | equ | intensity | normalizing | inverted | calculated normalisation | R^2
0 | 0 | 5995400000 | 0.98076 | 0.019238 | 0 | 0.00037009 | max intensity If | 6113000000
1.09e-05 | 0.1 | 6113000000 | 1 | 0 | 1.09e-05 | 1.1881e-10 | n | 1
2.1661e-05 | 0.2 | 2364300000 | 0.38677 | 0.61323 | 2.166e-05 | 0.37603 | KD | 1
3.2374e-05 | 0.3 | 2288600000 | 0.37438 | 0.62562 | 3.2373e-05 | 0.39136 | sum square | 7.0771
4.3011e-05 | 0.4 | 1789400000 | 0.29272 | 0.70728 | 4.3009e-05 | 0.50018 | min intesity I0 | 0
5.3571e-05 | 0.5 | 1414600000 | 0.23141 | 0.76859 | 5.3569e-05 | 0.59065
6.4057e-05 | 0.6 | 442190000 | 0.072336 | 0.92766 | 6.4053e-05 | 0.86044
7.4468e-05 | 0.7 | 1025800000 | 0.16781 | 0.83219 | 7.4463e-05 | 0.69242
8.4806e-05 | 0.8 | 283940000 | 0.046449 | 0.95355 | 8.4798e-05 | 0.9091
9.507e-05 | 0.9 | 4466700000 | 0.73069 | 0.26931 | 9.5061e-05 | 0.072477
0.00010526 | 1 | 4091800000 | 0.66936 | 0.33064 | 0.00010525 | 0.10925
0.00012544 | 1.2 | 3767900000 | 0.61637 | 0.38363 | 0.00012542 | 0.14707
0.00014533 | 1.4 | 4346700000 | 0.71106 | 0.28894 | 0.00014531 | 0.083403
0.00016495 | 1.6 | 3933000000 | 0.64338 | 0.35662 | 0.00016492 | 0.12706
0.0001843 | 1.8 | 1803800000 | 0.29508 | 0.70492 | 0.00018427 | 0.49666
0.00020339 | 2 | 920570000 | 0.15059 | 0.84941 | 0.00020335 | 0.72115
0.00025 | 2.5 | 0 | 0 | 1 | 0.00024994 | 0.9995

## Peak 8KD slow
c(Eu) [mol/L] | equ | intensity | normalizing | inverted | calculated normalisation | R^2
0 | 0 | 992790000 | 0.76835 | 0.23165 | 0 | 0.05366 | max intensity If | 1292100000
1.09e-05 | 0.1 | 1292100000 | 1 | 0 | 1.09e-05 | 1.1881e-10 | n | 1
2.1661e-05 | 0.2 | 301690000 | 0.23349 | 0.76651 | 2.166e-05 | 0.58751 | KD | 1
3.2374e-05 | 0.3 | 1059500000 | 0.81998 | 0.18002 | 3.2373e-05 | 0.032394 | sum square | 5.3857
4.3011e-05 | 0.4 | 270910000 | 0.20967 | 0.79033 | 4.3009e-05 | 0.62456 | min intesity I0 | 0
5.3571e-05 | 0.5 | 788180000 | 0.61 | 0.39 | 5.3569e-05 | 0.15206
6.4057e-05 | 0.6 | 275180000 | 0.21297 | 0.78703 | 6.4053e-05 | 0.61931
7.4468e-05 | 0.7 | 213660000 | 0.16536 | 0.83464 | 7.4463e-05 | 0.6965
8.4806e-05 | 0.8 | 236550000 | 0.18307 | 0.81693 | 8.4798e-05 | 0.66723
9.507e-05 | 0.9 | 30812000 | 0.023846 | 0.97615 | 9.5061e-05 | 0.95269
0.00010526 | 1 | 0 | 0 | 1 | 0.00010525 | 0.99979